## Steps 1.2-1.4
V+ (VCC) | V- (VE) | V(Q1C) (Volt) | V(Q1B) (Volt) | VCE (Volt) | VBEon (Volt) | RC (ohm) | RB (ohm) | IC (A) | IB (A) | b = IC/IB | ¦VA¦ (V) | ro=VA/IC | gm = IC/25mV | rp = 25mV/IB
0.5 | -5 | -0.058049 | -4.3063 | 4.942 | 0.69369 | 100 | 100000 | 0.0055805 | 4.3063e-05 | 129.5886 | 933 | 167189.5896 | 0.22322 | 580.5432
1 | -5 | 0.44165 | -4.3063 | 5.4417 | 0.69369 | 100 | 100000 | 0.0055835 | 4.3063e-05 | 129.6582 |  | 167099.8487 | 0.22334 | 580.5432
1.5 | -5 | 0.94135 | -4.3063 | 5.9414 | 0.69369 | 100 | 100000 | 0.0055865 | 4.3063e-05 | 129.7278 |  | 167010.2041 | 0.22346 | 580.5432
2 | -5 | 1.4411 | -4.3063 | 6.4411 | 0.69369 | 100 | 100000 | 0.0055895 | 4.3063e-05 | 129.7974 |  | 166920.7153 | 0.22358 | 580.5432
2.5 | -5 | 1.9408 | -4.3063 | 6.9408 | 0.69369 | 100 | 100000 | 0.0055925 | 4.3063e-05 | 129.867 |  | 166831.1733 | 0.2237 | 580.5432
3 | -5 | 2.4405 | -4.3063 | 7.4405 | 0.69369 | 100 | 100000 | 0.0055955 | 4.3063e-05 | 129.9367 |  | 166741.7273 | 0.22382 | 580.5432
3.5 | -5 | 2.9402 | -4.3063 | 7.9402 | 0.69369 | 100 | 100000 | 0.0055985 | 4.3063e-05 | 130.0061 |  | 166652.6747 | 0.22394 | 580.5432
4 | -5 | 3.4399 | -4.3063 | 8.4399 | 0.69369 | 100 | 100000 | 0.0056015 | 4.3063e-05 | 130.0758 |  | 166563.42 | 0.22406 | 580.5432
4.5 | -5 | 3.9396 | -4.3063 | 8.9396 | 0.69369 | 100 | 100000 | 0.0056045 | 4.3063e-05 | 130.1455 |  | 166474.2607 | 0.22418 | 580.5432
5 | -5 | 4.4393 | -4.3063 | 9.4393 | 0.69369 | 100 | 100000 | 0.0056075 | 4.3063e-05 | 130.2149 |  | 166385.4936 | 0.2243 | 580.5432
0.5 | -4.5 | 0.0027945 | -3.8116 | 4.5028 | 0.6884 | 100 | 100000 | 0.0049721 | 3.8116e-05 | 130.4454 | 980 | 197101.6112 | 0.19888 | 655.8931
1 | -4.5 | 0.50253 | -3.8116 | 5.0025 | 0.6884 | 100 | 100000 | 0.0049747 | 3.8116e-05 | 130.5155 |  | 196995.8138 | 0.19899 | 655.8931
1.5 | -4.5 | 1.0023 | -3.8116 | 5.5023 | 0.6884 | 100 | 100000 | 0.0049774 | 3.8116e-05 | 130.5854 |  | 196890.3381 | 0.1991 | 655.8931
2 | -4.5 | 1.502 | -3.8116 | 6.002 | 0.6884 | 100 | 100000 | 0.0049801 | 3.8116e-05 | 130.6555 |  | 196784.7777 | 0.1992 | 655.8931
2.5 | -4.5 | 2.0017 | -3.8116 | 6.5017 | 0.6884 | 100 | 100000 | 0.0049827 | 3.8116e-05 | 130.7258 |  | 196678.9357 | 0.19931 | 655.8931
3 | -4.5 | 2.5015 | -3.8116 | 7.0015 | 0.6884 | 100 | 100000 | 0.0049854 | 3.8116e-05 | 130.7956 |  | 196573.9961 | 0.19942 | 655.8931
3.5 | -4.5 | 3.0012 | -3.8116 | 7.5012 | 0.6884 | 100 | 100000 | 0.0049881 | 3.8116e-05 | 130.8656 |  | 196468.7745 | 0.19952 | 655.8931
4 | -4.5 | 3.5009 | -3.8116 | 8.0009 | 0.6884 | 100 | 100000 | 0.0049907 | 3.8116e-05 | 130.9357 |  | 196363.6655 | 0.19963 | 655.8931
4.5 | -4.5 | 4.0007 | -3.8116 | 8.5007 | 0.6884 | 100 | 100000 | 0.0049934 | 3.8116e-05 | 131.0057 |  | 196258.6689 | 0.19974 | 655.8931
5 | -4.5 | 4.5004 | -3.8116 | 9.0004 | 0.6884 | 100 | 100000 | 0.0049961 | 3.8116e-05 | 131.076 |  | 196153.392 | 0.19984 | 655.8931
0.5 | -4 | 0.065217 | -3.3176 | 4.0652 | 0.68235 | 100 | 100000 | 0.0043478 | 3.3176e-05 | 131.0516 | 860 | 197799.7765 | 0.17391 | 753.5457
1 | -4 | 0.56498 | -3.3176 | 4.565 | 0.68235 | 100 | 100000 | 0.0043502 | 3.3176e-05 | 131.1219 |  | 197693.6053 | 0.17401 | 753.5457
1.5 | -4 | 1.0648 | -3.3176 | 5.0648 | 0.68235 | 100 | 100000 | 0.0043525 | 3.3176e-05 | 131.1923 |  | 197587.5933 | 0.1741 | 753.5457
2 | -4 | 1.5645 | -3.3176 | 5.5645 | 0.68235 | 100 | 100000 | 0.0043548 | 3.3176e-05 | 131.2625 |  | 197481.8764 | 0.17419 | 753.5457
2.5 | -4 | 2.0643 | -3.3176 | 6.0643 | 0.68235 | 100 | 100000 | 0.0043572 | 3.3176e-05 | 131.3331 |  | 197375.8196 | 0.17429 | 753.5457
3 | -4 | 2.564 | -3.3176 | 6.564 | 0.68235 | 100 | 100000 | 0.0043595 | 3.3176e-05 | 131.4033 |  | 197270.3292 | 0.17438 | 753.5457
3.5 | -4 | 3.0638 | -3.3176 | 7.0638 | 0.68235 | 100 | 100000 | 0.0043618 | 3.3176e-05 | 131.4738 |  | 197164.4994 | 0.17447 | 753.5457
4 | -4 | 3.5636 | -3.3176 | 7.5636 | 0.68235 | 100 | 100000 | 0.0043642 | 3.3176e-05 | 131.5441 |  | 197059.2346 | 0.17457 | 753.5457
4.5 | -4 | 4.0633 | -3.3176 | 8.0633 | 0.68235 | 100 | 100000 | 0.0043665 | 3.3176e-05 | 131.6146 |  | 196953.6312 | 0.17466 | 753.5457
5 | -4 | 4.5631 | -3.3176 | 8.5631 | 0.68235 | 100 | 100000 | 0.0043688 | 3.3176e-05 | 131.6848 |  | 196848.5914 | 0.17475 | 753.5457
0.5 | -3.5 | 0.12926 | -2.8247 | 3.6293 | 0.67528 | 100 | 100000 | 0.0037074 | 2.8247e-05 | 131.2495 | 925 | 249498.8445 | 0.1483 | 885.0432
1 | -3.5 | 0.62906 | -2.8247 | 4.1291 | 0.67528 | 100 | 100000 | 0.0037094 | 2.8247e-05 | 131.3199 |  | 249365.0626 | 0.14838 | 885.0432
1.5 | -3.5 | 1.1289 | -2.8247 | 4.6289 | 0.67528 | 100 | 100000 | 0.0037114 | 2.8247e-05 | 131.3903 |  | 249231.4242 | 0.14846 | 885.0432
2 | -3.5 | 1.6287 | -2.8247 | 5.1287 | 0.67528 | 100 | 100000 | 0.0037134 | 2.8247e-05 | 131.4608 |  | 249097.8618 | 0.14854 | 885.0432
2.5 | -3.5 | 2.1285 | -2.8247 | 5.6285 | 0.67528 | 100 | 100000 | 0.0037154 | 2.8247e-05 | 131.5312 |  | 248964.4425 | 0.14862 | 885.0432
3 | -3.5 | 2.6283 | -2.8247 | 6.1283 | 0.67528 | 100 | 100000 | 0.0037174 | 2.8247e-05 | 131.6017 |  | 248831.166 | 0.1487 | 885.0432
3.5 | -3.5 | 3.1281 | -2.8247 | 6.6281 | 0.67528 | 100 | 100000 | 0.0037194 | 2.8247e-05 | 131.6721 |  | 248698.0322 | 0.14877 | 885.0432
4 | -3.5 | 3.6279 | -2.8247 | 7.1279 | 0.67528 | 100 | 100000 | 0.0037214 | 2.8247e-05 | 131.7426 |  | 248565.0407 | 0.14885 | 885.0432
4.5 | -3.5 | 4.1277 | -2.8247 | 7.6277 | 0.67528 | 100 | 100000 | 0.0037233 | 2.8247e-05 | 131.813 |  | 248432.1914 | 0.14893 | 885.0432
5 | -3.5 | 4.6275 | -2.8247 | 8.1275 | 0.67528 | 100 | 100000 | 0.0037253 | 2.8247e-05 | 131.8835 |  | 248299.4841 | 0.14901 | 885.0432
0.5 | -3 | 0.19489 | -2.3332 | 3.1949 | 0.66678 | 100 | 100000 | 0.0030511 | 2.3332e-05 | 130.7676 | 1000 | 327751.5067 | 0.12204 | 1071.482
1 | -3 | 0.69473 | -2.3332 | 3.6947 | 0.66678 | 100 | 100000 | 0.0030527 | 2.3332e-05 | 130.8378 |  | 327575.7527 | 0.12211 | 1071.482
1.5 | -3 | 1.1946 | -2.3332 | 4.1946 | 0.66678 | 100 | 100000 | 0.0030544 | 2.3332e-05 | 130.9081 |  | 327399.7584 | 0.12217 | 1071.482
2 | -3 | 1.6944 | -2.3332 | 4.6944 | 0.66678 | 100 | 100000 | 0.003056 | 2.3332e-05 | 130.978 |  | 327225.1309 | 0.12224 | 1071.482
2.5 | -3 | 2.1942 | -2.3332 | 5.1942 | 0.66678 | 100 | 100000 | 0.0030576 | 2.3332e-05 | 131.0482 |  | 327049.62 | 0.12231 | 1071.482
3 | -3 | 2.6941 | -2.3332 | 5.6941 | 0.66678 | 100 | 100000 | 0.0030593 | 2.3332e-05 | 131.1185 |  | 326874.2972 | 0.12237 | 1071.482
3.5 | -3 | 3.1939 | -2.3332 | 6.1939 | 0.66678 | 100 | 100000 | 0.0030609 | 2.3332e-05 | 131.1888 |  | 326699.1623 | 0.12244 | 1071.482
4 | -3 | 3.6937 | -2.3332 | 6.6937 | 0.66678 | 100 | 100000 | 0.0030626 | 2.3332e-05 | 131.2587 |  | 326525.2812 | 0.1225 | 1071.482
4.5 | -3 | 4.1936 | -2.3332 | 7.1936 | 0.66678 | 100 | 100000 | 0.0030642 | 2.3332e-05 | 131.329 |  | 326350.52 | 0.12257 | 1071.482
5 | -3 | 4.6934 | -2.3332 | 7.6934 | 0.66678 | 100 | 100000 | 0.0030658 | 2.3332e-05 | 131.3988 |  | 326177.0097 | 0.12263 | 1071.482
0.5 | -2.5 | 0.26196 | -1.8438 | 2.762 | 0.65617 | 100 | 100000 | 0.0023804 | 1.8438e-05 | 129.1028 | 800 | 336072.1816 | 0.095218 | 1355.8704
1 | -2.5 | 0.76183 | -1.8438 | 3.2618 | 0.65617 | 100 | 100000 | 0.0023817 | 1.8438e-05 | 129.1719 |  | 335892.2726 | 0.095269 | 1355.8704
1.5 | -2.5 | 1.2617 | -1.8438 | 3.7617 | 0.65617 | 100 | 100000 | 0.002383 | 1.8438e-05 | 129.241 |  | 335712.6971 | 0.09532 | 1355.8704
2 | -2.5 | 1.7616 | -1.8438 | 4.2616 | 0.65617 | 100 | 100000 | 0.0023843 | 1.8438e-05 | 129.3104 |  | 335532.4691 | 0.095371 | 1355.8704
2.5 | -2.5 | 2.2614 | -1.8438 | 4.7614 | 0.65617 | 100 | 100000 | 0.0023855 | 1.8438e-05 | 129.3793 |  | 335353.8402 | 0.095422 | 1355.8704
3 | -2.5 | 2.7613 | -1.8438 | 5.2613 | 0.65617 | 100 | 100000 | 0.0023868 | 1.8438e-05 | 129.4487 |  | 335173.9972 | 0.095473 | 1355.8704
3.5 | -2.5 | 3.2612 | -1.8438 | 5.7612 | 0.65617 | 100 | 100000 | 0.0023881 | 1.8438e-05 | 129.5182 |  | 334994.347 | 0.095524 | 1355.8704
4 | -2.5 | 3.7611 | -1.8438 | 6.2611 | 0.65617 | 100 | 100000 | 0.0023894 | 1.8438e-05 | 129.587 |  | 334816.2905 | 0.095575 | 1355.8704
4.5 | -2.5 | 4.2609 | -1.8438 | 6.7609 | 0.65617 | 100 | 100000 | 0.0023907 | 1.8438e-05 | 129.6565 |  | 334637.0234 | 0.095626 | 1355.8704
5 | -2.5 | 4.7608 | -1.8438 | 7.2608 | 0.65617 | 100 | 100000 | 0.0023919 | 1.8438e-05 | 129.7259 |  | 334457.9482 | 0.095677 | 1355.8704
0.5 | -2 | 0.32996 | -1.3579 | 2.33 | 0.64207 | 100 | 100000 | 0.0017004 | 1.3579e-05 | 125.2175 | 850 | 499893.8461 | 0.068014 | 1841.0429
1 | -2 | 0.82987 | -1.3579 | 2.8299 | 0.64207 | 100 | 100000 | 0.0017013 | 1.3579e-05 | 125.2847 |  | 499625.8684 | 0.068051 | 1841.0429
1.5 | -2 | 1.3298 | -1.3579 | 3.3298 | 0.64207 | 100 | 100000 | 0.0017022 | 1.3579e-05 | 125.3515 |  | 499359.6447 | 0.068087 | 1841.0429
2 | -2 | 1.8297 | -1.3579 | 3.8297 | 0.64207 | 100 | 100000 | 0.0017031 | 1.3579e-05 | 125.4185 |  | 499092.8254 | 0.068124 | 1841.0429
2.5 | -2 | 2.3296 | -1.3579 | 4.3296 | 0.64207 | 100 | 100000 | 0.001704 | 1.3579e-05 | 125.4855 |  | 498826.2911 | 0.06816 | 1841.0429
3 | -2 | 2.8295 | -1.3579 | 4.8295 | 0.64207 | 100 | 100000 | 0.0017049 | 1.3579e-05 | 125.5525 |  | 498560.0413 | 0.068196 | 1841.0429
3.5 | -2 | 3.3294 | -1.3579 | 5.3294 | 0.64207 | 100 | 100000 | 0.0017058 | 1.3579e-05 | 125.6202 |  | 498291.1545 | 0.068233 | 1841.0429
4 | -2 | 3.8293 | -1.3579 | 5.8293 | 0.64207 | 100 | 100000 | 0.0017067 | 1.3579e-05 | 125.6873 |  | 498025.4755 | 0.06827 | 1841.0429
4.5 | -2 | 4.3292 | -1.3579 | 6.3292 | 0.64207 | 100 | 100000 | 0.0017077 | 1.3579e-05 | 125.7543 |  | 497760.0796 | 0.068306 | 1841.0429
5 | -2 | 4.8291 | -1.3579 | 6.8291 | 0.64207 | 100 | 100000 | 0.0017086 | 1.3579e-05 | 125.8213 |  | 497494.9665 | 0.068342 | 1841.0429
0.5 | -1.5 | 0.39756 | -0.87867 | 1.8976 | 0.62133 | 100 | 100000 | 0.0010244 | 8.7867e-06 | 116.5839 | 1000 | 976190.7086 | 0.040976 | 2845.2031
1 | -1.5 | 0.89751 | -0.87867 | 2.3975 | 0.62133 | 100 | 100000 | 0.0010249 | 8.7867e-06 | 116.6463 |  | 975668.7722 | 0.040998 | 2845.2031
1.5 | -1.5 | 1.3975 | -0.87867 | 2.8975 | 0.62133 | 100 | 100000 | 0.0010255 | 8.7867e-06 | 116.7091 |  | 975143.5899 | 0.04102 | 2845.2031
2 | -1.5 | 1.8974 | -0.87867 | 3.3974 | 0.62133 | 100 | 100000 | 0.001026 | 8.7867e-06 | 116.7705 |  | 974630.3714 | 0.041041 | 2845.2031
2.5 | -1.5 | 2.3973 | -0.87867 | 3.8973 | 0.62133 | 100 | 100000 | 0.0010266 | 8.7867e-06 | 116.8331 |  | 974108.2039 | 0.041063 | 2845.2031
3 | -1.5 | 2.8973 | -0.87867 | 4.3973 | 0.62133 | 100 | 100000 | 0.0010271 | 8.7867e-06 | 116.8957 |  | 973586.5957 | 0.041085 | 2845.2031
3.5 | -1.5 | 3.3972 | -0.87867 | 4.8972 | 0.62133 | 100 | 100000 | 0.0010277 | 8.7867e-06 | 116.9583 |  | 973065.5457 | 0.041107 | 2845.2031
4 | -1.5 | 3.8972 | -0.87867 | 5.3972 | 0.62133 | 100 | 100000 | 0.0010282 | 8.7867e-06 | 117.0209 |  | 972545.0531 | 0.041129 | 2845.2031
4.5 | -1.5 | 4.3971 | -0.87867 | 5.8971 | 0.62133 | 100 | 100000 | 0.0010288 | 8.7867e-06 | 117.0824 |  | 972034.5655 | 0.041151 | 2845.2031
5 | -1.5 | 4.8971 | -0.87867 | 6.3971 | 0.62133 | 100 | 100000 | 0.0010293 | 8.7867e-06 | 117.145 |  | 971515.1751 | 0.041173 | 2845.2031
0.5 | -1 | 0.46043 | -0.41669 | 1.4604 | 0.58331 | 100 | 100000 | 0.00039568 | 4.1669e-06 | 94.958 | 1000 | 2527288.3965 | 0.015827 | 5999.6583
1 | -1 | 0.96041 | -0.41669 | 1.9604 | 0.58331 | 100 | 100000 | 0.00039589 | 4.1669e-06 | 95.0087 |  | 2525941.4184 | 0.015836 | 5999.6583
1.5 | -1 | 1.4604 | -0.41669 | 2.4604 | 0.58331 | 100 | 100000 | 0.0003961 | 4.1669e-06 | 95.0586 |  | 2524614.9962 | 0.015844 | 5999.6583
2 | -1 | 1.9604 | -0.41669 | 2.9604 | 0.58331 | 100 | 100000 | 0.00039631 | 4.1669e-06 | 95.109 |  | 2523277.2325 | 0.015852 | 5999.6583
2.5 | -1 | 2.4603 | -0.41669 | 3.4603 | 0.58331 | 100 | 100000 | 0.00039652 | 4.1669e-06 | 95.1594 |  | 2521940.8857 | 0.015861 | 5999.6583
3 | -1 | 2.9603 | -0.41669 | 3.9603 | 0.58331 | 100 | 100000 | 0.00039674 | 4.1669e-06 | 95.2122 |  | 2520542.4207 | 0.01587 | 5999.6583
3.5 | -1 | 3.4603 | -0.41669 | 4.4603 | 0.58331 | 100 | 100000 | 0.00039695 | 4.1669e-06 | 95.2626 |  | 2519208.9684 | 0.015878 | 5999.6583
4 | -1 | 3.9603 | -0.41669 | 4.9603 | 0.58331 | 100 | 100000 | 0.00039716 | 4.1669e-06 | 95.313 |  | 2517876.9262 | 0.015886 | 5999.6583
4.5 | -1 | 4.4603 | -0.41669 | 5.4603 | 0.58331 | 100 | 100000 | 0.00039737 | 4.1669e-06 | 95.3634 |  | 2516546.2919 | 0.015895 | 5999.6583
5 | -1 | 4.9602 | -0.41669 | 5.9602 | 0.58331 | 100 | 100000 | 0.00039758 | 4.1669e-06 | 95.4138 |  | 2515217.0632 | 0.015903 | 5999.6583

## Step 1.8
V+ (VCC) | V- (VE) | Channel 1 (VC) | Channel 2 (VB) | VCE (Volt) | VBEon (Volt) | RC (ohm) | RB (ohm) | IC (A) | IB (A) | b = IC/IB | ¦VA¦ (V) | ro=VA/IC | gm = IC/25mV | rp = 25mV/IB
0.5 | -5 | -0.4776 | -4.269 | 4.5224 | 0.731 | 100 | 100000 | 0.009776 | 4.269e-05 | 228.9998 | 28.666 | 2932.2831 | 0.39104 | 585.6172
1 | -5 | 0.0044 | -4.2738 | 5.0044 | 0.7262 | 100 | 100000 | 0.009956 | 4.2738e-05 | 232.9543 |  | 2879.2688 | 0.39824 | 584.9595
1.5 | -5 | 0.4898 | -4.2778 | 5.4898 | 0.7222 | 100 | 100000 | 0.010102 | 4.2778e-05 | 236.1494 |  | 2837.6559 | 0.40408 | 584.4125
2 | -5 | 0.9744 | -4.281 | 5.9744 | 0.719 | 100 | 100000 | 0.010256 | 4.281e-05 | 239.5702 |  | 2795.0468 | 0.41024 | 583.9757
2.5 | -5 | 1.4654 | -4.2836 | 6.4654 | 0.7164 | 100 | 100000 | 0.010346 | 4.2836e-05 | 241.5258 |  | 2770.7327 | 0.41384 | 583.6213
3 | -5 | 1.9534 | -4.288 | 6.9534 | 0.712 | 100 | 100000 | 0.010466 | 4.288e-05 | 244.0765 |  | 2738.9643 | 0.41864 | 583.0224
3.5 | -5 | 2.4388 | -4.2898 | 7.4388 | 0.7102 | 100 | 100000 | 0.010612 | 4.2898e-05 | 247.3775 |  | 2701.2816 | 0.42448 | 582.7778
4 | -5 | 2.9254 | -4.2952 | 7.9254 | 0.7048 | 100 | 100000 | 0.010746 | 4.2952e-05 | 250.1863 |  | 2667.5972 | 0.42984 | 582.0451
4.5 | -5 | 3.415 | -4.298 | 8.415 | 0.702 | 100 | 100000 | 0.01085 | 4.298e-05 | 252.443 |  | 2642.0276 | 0.434 | 581.6659
5 | -5 | 3.9034 | -4.3018 | 8.9034 | 0.6982 | 100 | 100000 | 0.010966 | 4.3018e-05 | 254.9165 |  | 2614.0799 | 0.43864 | 581.1521
0.5 | -4.5 | -0.4394 | -3.7988 |  | 0.7012 | 100 | 100000 | 0.009394 | 3.7988e-05 | 247.2886 | 88 | 9367.6815 | 0.37576 | 658.1026
1 | -4.5 | 0.0664 | -3.7962 |  | 0.7038 | 100 | 100000 | 0.009336 | 3.7962e-05 | 245.9301 |  | 9425.8783 | 0.37344 | 658.5533
1.5 | -4.5 | 0.5662 | -3.7948 | 5.0662 | 0.7052 | 100 | 100000 | 0.009338 | 3.7948e-05 | 246.0736 |  | 9423.8595 | 0.37352 | 658.7962
2 | -4.5 | 1.0654 | -3.794 | 5.5654 | 0.706 | 100 | 100000 | 0.009346 | 3.794e-05 | 246.3363 |  | 9415.7929 | 0.37384 | 658.9352
2.5 | -4.5 | 1.5588 | -3.7934 | 6.0588 | 0.7066 | 100 | 100000 | 0.009412 | 3.7934e-05 | 248.1151 |  | 9349.7663 | 0.37648 | 659.0394
3 | -4.5 | 2.0562 | -3.7952 | 6.5562 | 0.7048 | 100 | 100000 | 0.009438 | 3.7952e-05 | 248.6825 |  | 9324.0093 | 0.37752 | 658.7268
3.5 | -4.5 | 2.5524 | -3.796 | 7.0524 | 0.704 | 100 | 100000 | 0.009476 | 3.796e-05 | 249.6312 |  | 9286.6188 | 0.37904 | 658.588
4 | -4.5 | 3.0456 | -3.7988 | 7.5456 | 0.7012 | 100 | 100000 | 0.009544 | 3.7988e-05 | 251.2372 |  | 9220.4526 | 0.38176 | 658.1026
4.5 | -4.5 | 3.5382 | -3.8014 | 8.0382 | 0.6986 | 100 | 100000 | 0.009618 | 3.8014e-05 | 253.012 |  | 9149.5113 | 0.38472 | 657.6524
5 | -4.5 | 4.0332 | -3.8038 | 8.5332 | 0.6962 | 100 | 100000 | 0.009668 | 3.8038e-05 | 254.1669 |  | 9102.1928 | 0.38672 | 657.2375
0.5 | -4 | -0.3146 | -3.302 |  | 0.698 | 100 | 100000 | 0.008146 | 3.302e-05 | 246.699 | 130 | 15958.7528 | 0.32584 | 757.1169
1 | -4 | 0.1894 | -3.3002 |  | 0.6998 | 100 | 100000 | 0.008106 | 3.3002e-05 | 245.6215 |  | 16037.5031 | 0.32424 | 757.5298
1.5 | -4 | 0.6924 | -3.299 | 4.6924 | 0.701 | 100 | 100000 | 0.008076 | 3.299e-05 | 244.8015 |  | 16097.0778 | 0.32304 | 757.8054
2 | -4 | 1.1932 | -3.2988 | 5.1932 | 0.7012 | 100 | 100000 | 0.008068 | 3.2988e-05 | 244.5738 |  | 16113.0392 | 0.32272 | 757.8513
2.5 | -4 | 1.688 | -3.299 | 5.688 | 0.701 | 100 | 100000 | 0.00812 | 3.299e-05 | 246.1352 |  | 16009.8522 | 0.3248 | 757.8054
3 | -4 | 2.1884 | -3.2982 | 6.1884 | 0.7018 | 100 | 100000 | 0.008116 | 3.2982e-05 | 246.0736 |  | 16017.7427 | 0.32464 | 757.9892
3.5 | -4 | 2.6858 | -3.2986 | 6.6858 | 0.7014 | 100 | 100000 | 0.008142 | 3.2986e-05 | 246.832 |  | 15966.593 | 0.32568 | 757.8973
4 | -4 | 3.18 | -3.2998 | 7.18 | 0.7002 | 100 | 100000 | 0.0082 | 3.2998e-05 | 248.4999 |  | 15853.6585 | 0.328 | 757.6217
4.5 | -4 | 3.6758 | -3.302 | 7.6758 | 0.698 | 100 | 100000 | 0.008242 | 3.302e-05 | 249.6063 |  | 15772.8707 | 0.32968 | 757.1169
5 | -4 | 4.171 | -3.303 | 8.171 | 0.697 | 100 | 100000 | 0.00829 | 3.303e-05 | 250.984 |  | 15681.544 | 0.3316 | 756.8877
0.5 | -3.5 | -0.183 | -2.8036 |  | 0.6964 | 100 | 100000 | 0.00683 | 2.8036e-05 | 243.6154 | 335 | 49048.3163 | 0.2732 | 891.7107
1 | -3.5 | 0.3244 | -2.8002 | 3.8244 | 0.6998 | 100 | 100000 | 0.006756 | 2.8002e-05 | 241.2685 |  | 49585.5536 | 0.27024 | 892.7934
1.5 | -3.5 | 0.8228 | -2.7988 | 4.3228 | 0.7012 | 100 | 100000 | 0.006772 | 2.7988e-05 | 241.9608 |  | 49468.3993 | 0.27088 | 893.24
2 | -3.5 | 1.3228 | -2.798 | 4.8228 | 0.702 | 100 | 100000 | 0.006772 | 2.798e-05 | 242.03 |  | 49468.3993 | 0.27088 | 893.4954
2.5 | -3.5 | 1.822 | -2.798 | 5.322 | 0.702 | 100 | 100000 | 0.00678 | 2.798e-05 | 242.3159 |  | 49410.0295 | 0.2712 | 893.4954
3 | -3.5 | 2.323 | -2.798 |  | 0.702 | 100 | 100000 | 0.00677 | 2.798e-05 | 241.9585 |  | 49483.0133 | 0.2708 | 893.4954
3.5 | -3.5 | 2.8218 | -2.7988 |  | 0.7012 | 100 | 100000 | 0.006782 | 2.7988e-05 | 242.3181 |  | 49395.4586 | 0.27128 | 893.24
4 | -3.5 | 3.3184 | -2.801 |  | 0.699 | 100 | 100000 | 0.006816 | 2.801e-05 | 243.3417 |  | 49149.061 | 0.27264 | 892.5384
4.5 | -3.5 | 3.816 | -2.802 | 7.316 | 0.698 | 100 | 100000 | 0.00684 | 2.802e-05 | 244.1113 |  | 48976.6082 | 0.2736 | 892.2198
5 | -3.5 | 4.313 | -2.8022 |  | 0.6978 | 100 | 100000 | 0.00687 | 2.8022e-05 | 245.1645 |  | 48762.7365 | 0.2748 | 892.1562
0.5 | -3 | -0.0492 | -2.3046 |  | 0.6954 | 100 | 100000 | 0.005492 | 2.3046e-05 | 238.306 | 270 | 49162.4181 | 0.21968 | 1084.7869
1 | -3 | 0.454 | -2.3016 |  | 0.6984 | 100 | 100000 | 0.00546 | 2.3016e-05 | 237.2263 |  | 49450.5495 | 0.2184 | 1086.2009
1.5 | -3 | 0.9566 | -2.301 | 3.9566 | 0.699 | 100 | 100000 | 0.005434 | 2.301e-05 | 236.1582 |  | 49687.155 | 0.21736 | 1086.4841
2 | -3 | 1.4558 | -2.2996 | 4.4558 | 0.7004 | 100 | 100000 | 0.005442 | 2.2996e-05 | 236.6499 |  | 49614.1125 | 0.21768 | 1087.1456
2.5 | -3 | 1.9556 | -2.2992 | 4.9556 | 0.7008 | 100 | 100000 | 0.005444 | 2.2992e-05 | 236.778 |  | 49595.8854 | 0.21776 | 1087.3347
3 | -3 | 2.4528 | -2.2986 | 5.4528 | 0.7014 | 100 | 100000 | 0.005472 | 2.2986e-05 | 238.0579 |  | 49342.1053 | 0.21888 | 1087.6186
3.5 | -3 | 2.955 | -2.301 |  | 0.699 | 100 | 100000 | 0.00545 | 2.301e-05 | 236.8535 |  | 49541.2844 | 0.218 | 1086.4841
4 | -3 | 3.4536 | -2.301 |  | 0.699 | 100 | 100000 | 0.005464 | 2.301e-05 | 237.462 |  | 49414.3485 | 0.21856 | 1086.4841
4.5 | -3 | 3.9508 | -2.301 | 6.9508 | 0.699 | 100 | 100000 | 0.005492 | 2.301e-05 | 238.6788 |  | 49162.4181 | 0.21968 | 1086.4841
5 | -3 | 4.45 | -2.301 | 7.45 | 0.699 | 100 | 100000 | 0.0055 | 2.301e-05 | 239.0265 |  | 49090.9091 | 0.22 | 1086.4841
0.5 | -2.5 | 0.0804 | -1.8066 |  | 0.6934 | 100 | 100000 | 0.004196 | 1.8066e-05 | 232.2595 | 410 | 97712.1068 | 0.16784 | 1383.8149
1 | -2.5 | 0.5838 | -1.804 |  | 0.696 | 100 | 100000 | 0.004162 | 1.804e-05 | 230.7095 |  | 98510.3316 | 0.16648 | 1385.8093
1.5 | -2.5 | 1.085 | -1.8016 | 3.585 | 0.6984 | 100 | 100000 | 0.00415 | 1.8016e-05 | 230.3508 |  | 98795.1807 | 0.166 | 1387.6554
2 | -2.5 | 1.5852 | -1.801 | 4.0852 | 0.699 | 100 | 100000 | 0.004148 | 1.801e-05 | 230.3165 |  | 98842.8158 | 0.16592 | 1388.1177
2.5 | -2.5 | 2.084 | -1.801 | 4.584 | 0.699 | 100 | 100000 | 0.00416 | 1.801e-05 | 230.9828 |  | 98557.6923 | 0.1664 | 1388.1177
3 | -2.5 | 2.583 | -1.801 |  | 0.699 | 100 | 100000 | 0.00417 | 1.801e-05 | 231.538 |  | 98321.3429 | 0.1668 | 1388.1177
3.5 | -2.5 | 3.0842 | -1.801 |  | 0.699 | 100 | 100000 | 0.004158 | 1.801e-05 | 230.8717 |  | 98605.0986 | 0.16632 | 1388.1177
4 | -2.5 | 3.58 | -1.8032 |  | 0.6968 | 100 | 100000 | 0.0042 | 1.8032e-05 | 232.9193 |  | 97619.0476 | 0.168 | 1386.4241
4.5 | -2.5 | 4.082 | -1.8032 | 6.582 | 0.6968 | 100 | 100000 | 0.00418 | 1.8032e-05 | 231.8101 |  | 98086.1244 | 0.1672 | 1386.4241
5 | -2.5 | 4.578 | -1.8036 |  | 0.6964 | 100 | 100000 | 0.00422 | 1.8036e-05 | 233.9765 |  | 97156.3981 | 0.1688 | 1386.1167
0.5 | -2 | 0.2068 | -1.3146 |  | 0.6854 | 100 | 100000 | 0.002932 | 1.3146e-05 | 223.0336 | 140 | 47748.9768 | 0.11728 | 1901.7192
1 | -2 | 0.7102 | -1.3124 | 2.7102 | 0.6876 | 100 | 100000 | 0.002898 | 1.3124e-05 | 220.8168 |  | 48309.1787 | 0.11592 | 1904.907
1.5 | -2 | 1.2094 | -1.311 | 3.2094 | 0.689 | 100 | 100000 | 0.002906 | 1.311e-05 | 221.6629 |  | 48176.1872 | 0.11624 | 1906.9413
2 | -2 | 1.706 | -1.311 |  | 0.689 | 100 | 100000 | 0.00294 | 1.311e-05 | 224.2563 |  | 47619.0476 | 0.1176 | 1906.9413
2.5 | -2 | 2.204 | -1.311 |  | 0.689 | 100 | 100000 | 0.00296 | 1.311e-05 | 225.7818 |  | 47297.2973 | 0.1184 | 1906.9413
3 | -2 | 2.704 | -1.3108 |  | 0.6892 | 100 | 100000 | 0.00296 | 1.3108e-05 | 225.8163 |  | 47297.2973 | 0.1184 | 1907.2322
3.5 | -2 | 3.2026 | -1.3108 |  | 0.6892 | 100 | 100000 | 0.002974 | 1.3108e-05 | 226.8843 |  | 47074.6469 | 0.11896 | 1907.2322
4 | -2 | 3.7028 | -1.311 | 5.7028 | 0.689 | 100 | 100000 | 0.002972 | 1.311e-05 | 226.6972 |  | 47106.3257 | 0.11888 | 1906.9413
4.5 | -2 | 4.2038 | -1.311 | 6.2038 | 0.689 | 100 | 100000 | 0.002962 | 1.311e-05 | 225.9344 |  | 47265.3612 | 0.11848 | 1906.9413
5 | -2 | 4.703 | -1.311 | 6.703 | 0.689 | 100 | 100000 | 0.00297 | 1.311e-05 | 226.5446 |  | 47138.0471 | 0.1188 | 1906.9413
0.5 | -1.5 | 0.326 | -0.825 |  | 0.675 | 100 | 100000 | 0.00174 | 8.25e-06 | 210.9091 | 360 | 206896.5517 | 0.0696 | 3030.303
1 | -1.5 | 0.8232 | -0.8248 | 2.3232 | 0.6752 | 100 | 100000 | 0.001768 | 8.248e-06 | 214.355 |  | 203619.9095 | 0.07072 | 3031.0378
1.5 | -1.5 | 1.3246 | -0.822 |  | 0.678 | 100 | 100000 | 0.001754 | 8.22e-06 | 213.382 |  | 205245.1539 | 0.07016 | 3041.3625
2 | -1.5 | 1.8232 | -0.822 | 3.3232 | 0.678 | 100 | 100000 | 0.001768 | 8.22e-06 | 215.0852 |  | 203619.9095 | 0.07072 | 3041.3625
2.5 | -1.5 | 2.3236 | -0.822 | 3.8236 | 0.678 | 100 | 100000 | 0.001764 | 8.22e-06 | 214.5985 |  | 204081.6327 | 0.07056 | 3041.3625
3 | -1.5 | 2.8246 | -0.822 |  | 0.678 | 100 | 100000 | 0.001754 | 8.22e-06 | 213.382 |  | 205245.1539 | 0.07016 | 3041.3625
3.5 | -1.5 | 3.3256 | -0.822 |  | 0.678 | 100 | 100000 | 0.001744 | 8.22e-06 | 212.1655 |  | 206422.0183 | 0.06976 | 3041.3625
4 | -1.5 | 3.823 | -0.8224 |  | 0.6776 | 100 | 100000 | 0.00177 | 8.224e-06 | 215.2237 |  | 203389.8305 | 0.0708 | 3039.8833
4.5 | -1.5 | 4.325 | -0.822 | 5.825 | 0.678 | 100 | 100000 | 0.00175 | 8.22e-06 | 212.8954 |  | 205714.2857 | 0.07 | 3041.3625
5 | -1.5 | 4.825 | -0.822 | 6.325 | 0.678 | 100 | 100000 | 0.00175 | 8.22e-06 | 212.8954 |  | 205714.2857 | 0.07 | 3041.3625
0.5 | -1 | 0.4378 | -0.347 | 1.4378 | 0.653 | 100 | 100000 | 0.000622 | 3.47e-06 | 179.2507 | 150 | 241157.5563 | 0.02488 | 7204.611
1 | -1 | 0.938 | -0.3462 | 1.938 | 0.6538 | 100 | 100000 | 0.00062 | 3.462e-06 | 179.0872 |  | 241935.4839 | 0.0248 | 7221.2594
1.5 | -1 | 1.4384 | -0.345 | 2.4384 | 0.655 | 100 | 100000 | 0.000616 | 3.45e-06 | 178.5507 |  | 243506.4935 | 0.02464 | 7246.3768
2 | -1 | 1.9392 | -0.3432 |  | 0.6568 | 100 | 100000 | 0.000608 | 3.432e-06 | 177.1562 |  | 246710.5263 | 0.02432 | 7284.3823
2.5 | -1 | 2.4378 | -0.343 |  | 0.657 | 100 | 100000 | 0.000622 | 3.43e-06 | 181.3411 |  | 241157.5563 | 0.02488 | 7288.6297
3 | -1 | 2.937 | -0.343 |  | 0.657 | 100 | 100000 | 0.00063 | 3.43e-06 | 183.6735 |  | 238095.2381 | 0.0252 | 7288.6297
3.5 | -1 | 3.438 | -0.343 |  | 0.657 | 100 | 100000 | 0.00062 | 3.43e-06 | 180.758 |  | 241935.4839 | 0.0248 | 7288.6297
4 | -1 | 3.939 | -0.343 | 4.939 | 0.657 | 100 | 100000 | 0.00061 | 3.43e-06 | 177.8426 |  | 245901.6393 | 0.0244 | 7288.6297
4.5 | -1 | 4.4398 | -0.3426 | 5.4398 | 0.6574 | 100 | 100000 | 0.000602 | 3.426e-06 | 175.7151 |  | 249169.4352 | 0.02408 | 7297.1395
5 | -1 | 4.942 | -0.3428 |  | 0.6572 | 100 | 100000 | 0.00058 | 3.428e-06 | 169.1949 |  | 258620.6897 | 0.0232 | 7292.8821

## Steps 2.2-2.4
V+ (VE) | V- (VCC) | V(Q1C) (Volt) | V(Q1B) (Volt) | VEC (Volt) | VEBon (Volt) | RC (ohm) | RB (ohm) | IC (A) | IB (A) | b = IC/IB | ¦VA¦ (V) | ro=VA/IC | gm = IC/25mV | rp = 25mV/IB
5 | -5 | -4.4342 | 4.2789 | 9.4342 | 0.72109 | 100 | 100000 | 0.0056582 | 4.2789e-05 | 132.2354 | 132.5 | 23417.217 | 0.22633 | 584.2614
5 | -4.5 | -3.9361 | 4.2789 | 8.9361 | 0.72109 | 100 | 100000 | 0.0056389 | 4.2789e-05 | 131.7837 |  | 23497.4906 | 0.22556 | 584.2614
5 | -4 | -3.438 | 4.2789 | 8.438 | 0.72109 | 100 | 100000 | 0.0056196 | 4.2789e-05 | 131.3324 |  | 23578.2326 | 0.22478 | 584.2614
5 | -3.5 | -2.94 | 4.2789 | 7.94 | 0.72109 | 100 | 100000 | 0.0056003 | 4.2789e-05 | 130.8811 |  | 23659.5313 | 0.22401 | 584.2614
5 | -3 | -2.4419 | 4.2789 | 7.4419 | 0.72109 | 100 | 100000 | 0.005581 | 4.2789e-05 | 130.4296 |  | 23741.4352 | 0.22324 | 584.2614
5 | -2.5 | -1.9438 | 4.2789 | 6.9438 | 0.72109 | 100 | 100000 | 0.0055617 | 4.2789e-05 | 129.9783 |  | 23823.8652 | 0.22247 | 584.2614
5 | -2 | -1.4458 | 4.2789 | 6.4458 | 0.72109 | 100 | 100000 | 0.0055423 | 4.2789e-05 | 129.5268 |  | 23906.9128 | 0.22169 | 584.2614
5 | -1.5 | -0.9477 | 4.2789 | 5.9477 | 0.72109 | 100 | 100000 | 0.005523 | 4.2789e-05 | 129.0754 |  | 23990.511 | 0.22092 | 584.2614
5 | -1 | -0.44963 | 4.2789 | 5.4496 | 0.72109 | 100 | 100000 | 0.0055037 | 4.2789e-05 | 128.624 |  | 24074.7046 | 0.22015 | 584.2614
5 | -0.5 | 0.048439 | 4.2789 | 4.9516 | 0.72109 | 100 | 100000 | 0.0054844 | 4.2789e-05 | 128.1726 |  | 24159.4878 | 0.21938 | 584.2614
4.5 | -5 | -4.4993 | 3.7835 | 8.9993 | 0.71651 | 100 | 100000 | 0.0050067 | 3.7835e-05 | 132.3297 | 156.7 | 31298.1856 | 0.20027 | 660.7658
4.5 | -4.5 | -4.001 | 3.7835 | 8.501 | 0.71651 | 100 | 100000 | 0.0049895 | 3.7835e-05 | 131.8767 |  | 31405.7007 | 0.19958 | 660.7658
4.5 | -4 | -3.5028 | 3.7835 | 8.0028 | 0.71651 | 100 | 100000 | 0.0049724 | 3.7835e-05 | 131.4237 |  | 31513.957 | 0.1989 | 660.7658
4.5 | -3.5 | -3.0045 | 3.7835 | 7.5045 | 0.71651 | 100 | 100000 | 0.0049553 | 3.7835e-05 | 130.9709 |  | 31622.8984 | 0.19821 | 660.7658
4.5 | -3 | -2.5062 | 3.7835 | 7.0062 | 0.71651 | 100 | 100000 | 0.0049381 | 3.7835e-05 | 130.5182 |  | 31732.5957 | 0.19753 | 660.7658
4.5 | -2.5 | -2.0079 | 3.7835 | 6.5079 | 0.71651 | 100 | 100000 | 0.004921 | 3.7835e-05 | 130.0651 |  | 31843.1213 | 0.19684 | 660.7658
4.5 | -2 | -1.5096 | 3.7835 | 6.0096 | 0.71651 | 100 | 100000 | 0.0049039 | 3.7835e-05 | 129.6124 |  | 31954.3544 | 0.19615 | 660.7658
4.5 | -1.5 | -1.0113 | 3.7835 | 5.5113 | 0.71651 | 100 | 100000 | 0.0048867 | 3.7835e-05 | 129.1594 |  | 32066.433 | 0.19547 | 660.7658
4.5 | -1 | -0.51304 | 3.7835 | 5.013 | 0.71651 | 100 | 100000 | 0.0048696 | 3.7835e-05 | 128.7065 |  | 32179.2477 | 0.19478 | 660.7658
4.5 | -0.5 | -0.014754 | 3.7835 | 4.5148 | 0.71651 | 100 | 100000 | 0.0048525 | 3.7835e-05 | 128.2537 |  | 32292.8762 | 0.1941 | 660.7658
4 | -5 | -4.5649 | 3.2887 | 8.5649 | 0.71129 | 100 | 100000 | 0.0043513 | 3.2887e-05 | 132.3117 | 136.7 | 31415.5377 | 0.17405 | 760.1763
4 | -4.5 | -4.0664 | 3.2887 | 8.0664 | 0.71129 | 100 | 100000 | 0.0043364 | 3.2887e-05 | 131.8574 |  | 31523.772 | 0.17346 | 760.1763
4 | -4 | -3.5679 | 3.2887 | 7.5679 | 0.71129 | 100 | 100000 | 0.0043215 | 3.2887e-05 | 131.4035 |  | 31632.6814 | 0.17286 | 760.1763
4 | -3.5 | -3.0693 | 3.2887 | 7.0693 | 0.71129 | 100 | 100000 | 0.0043066 | 3.2887e-05 | 130.9498 |  | 31742.2723 | 0.17226 | 760.1763
4 | -3 | -2.5708 | 3.2887 | 6.5708 | 0.71129 | 100 | 100000 | 0.0042916 | 3.2887e-05 | 130.4958 |  | 31852.6993 | 0.17167 | 760.1763
4 | -2.5 | -2.0723 | 3.2887 | 6.0723 | 0.71129 | 100 | 100000 | 0.0042767 | 3.2887e-05 | 130.0418 |  | 31963.8974 | 0.17107 | 760.1763
4 | -2 | -1.5738 | 3.2887 | 5.5738 | 0.71129 | 100 | 100000 | 0.0042618 | 3.2887e-05 | 129.5879 |  | 32075.8746 | 0.17047 | 760.1763
4 | -1.5 | -1.0753 | 3.2887 | 5.0753 | 0.71129 | 100 | 100000 | 0.0042468 | 3.2887e-05 | 129.1339 |  | 32188.6391 | 0.16987 | 760.1763
4 | -1 | -0.57681 | 3.2887 | 4.5768 | 0.71129 | 100 | 100000 | 0.0042319 | 3.2887e-05 | 128.6801 |  | 32302.1458 | 0.16928 | 760.1763
4 | -0.5 | -0.078301 | 3.2887 | 4.0783 | 0.71129 | 100 | 100000 | 0.004217 | 3.2887e-05 | 128.2262 |  | 32416.4989 | 0.16868 | 760.1763
3.5 | -5 | -4.6307 | 2.7948 | 8.1307 | 0.70522 | 100 | 100000 | 0.0036927 | 2.7948e-05 | 132.1299 | 116.7 | 31602.5499 | 0.14771 | 894.5245
3.5 | -4.5 | -4.132 | 2.7948 | 7.632 | 0.70522 | 100 | 100000 | 0.00368 | 2.7948e-05 | 131.6751 |  | 31711.698 | 0.1472 | 894.5245
3.5 | -4 | -3.6333 | 2.7948 | 7.1333 | 0.70522 | 100 | 100000 | 0.0036673 | 2.7948e-05 | 131.221 |  | 31821.4292 | 0.14669 | 894.5245
3.5 | -3.5 | -3.1345 | 2.7948 | 6.6345 | 0.70522 | 100 | 100000 | 0.0036546 | 2.7948e-05 | 130.7666 |  | 31932.0097 | 0.14619 | 894.5245
3.5 | -3 | -2.6358 | 2.7948 | 6.1358 | 0.70522 | 100 | 100000 | 0.0036419 | 2.7948e-05 | 130.3122 |  | 32043.3615 | 0.14568 | 894.5245
3.5 | -2.5 | -2.1371 | 2.7948 | 5.6371 | 0.70522 | 100 | 100000 | 0.0036293 | 2.7948e-05 | 129.8581 |  | 32155.404 | 0.14517 | 894.5245
3.5 | -2 | -1.6383 | 2.7948 | 5.1383 | 0.70522 | 100 | 100000 | 0.0036166 | 2.7948e-05 | 129.4037 |  | 32268.322 | 0.14466 | 894.5245
3.5 | -1.5 | -1.1396 | 2.7948 | 4.6396 | 0.70522 | 100 | 100000 | 0.0036038 | 2.7948e-05 | 128.9493 |  | 32382.0359 | 0.14415 | 894.5245
3.5 | -1 | -0.64088 | 2.7948 | 4.1409 | 0.70522 | 100 | 100000 | 0.0035912 | 2.7948e-05 | 128.4949 |  | 32496.5359 | 0.14365 | 894.5245
3.5 | -0.5 | -0.14215 | 2.7948 | 3.6422 | 0.70522 | 100 | 100000 | 0.0035785 | 2.7948e-05 | 128.0406 |  | 32611.8395 | 0.14314 | 894.5245
3 | -5 | -4.6968 | 2.302 | 7.6968 | 0.69798 | 100 | 100000 | 0.0030318 | 2.302e-05 | 131.7006 | 145 | 47826.6893 | 0.12127 | 1086.0004
3 | -4.5 | -4.1979 | 2.302 | 7.1979 | 0.69798 | 100 | 100000 | 0.0030213 | 2.302e-05 | 131.2466 |  | 47992.1094 | 0.12085 | 1086.0004
3 | -4 | -3.6989 | 2.302 | 6.6989 | 0.69798 | 100 | 100000 | 0.0030109 | 2.302e-05 | 130.7931 |  | 48158.5179 | 0.12044 | 1086.0004
3 | -3.5 | -3.2 | 2.302 | 6.2 | 0.69798 | 100 | 100000 | 0.0030004 | 2.302e-05 | 130.3392 |  | 48326.2455 | 0.12002 | 1086.0004
3 | -3 | -2.701 | 2.302 | 5.701 | 0.69798 | 100 | 100000 | 0.00299 | 2.302e-05 | 129.8852 |  | 48495.1455 | 0.1196 | 1086.0004
3 | -2.5 | -2.202 | 2.302 | 5.202 | 0.69798 | 100 | 100000 | 0.0029795 | 2.302e-05 | 129.4317 |  | 48665.0669 | 0.11918 | 1086.0004
3 | -2 | -1.7031 | 2.302 | 4.7031 | 0.69798 | 100 | 100000 | 0.0029691 | 2.302e-05 | 128.9777 |  | 48836.3477 | 0.11876 | 1086.0004
3 | -1.5 | -1.2041 | 2.302 | 4.2041 | 0.69798 | 100 | 100000 | 0.0029587 | 2.302e-05 | 128.5238 |  | 49008.8385 | 0.11835 | 1086.0004
3 | -1 | -0.70518 | 2.302 | 3.7052 | 0.69798 | 100 | 100000 | 0.0029482 | 2.302e-05 | 128.0702 |  | 49182.4186 | 0.11793 | 1086.0004
3 | -0.5 | -0.20622 | 2.302 | 3.2062 | 0.69798 | 100 | 100000 | 0.0029378 | 2.302e-05 | 127.6164 |  | 49357.2999 | 0.11751 | 1086.0004
2.5 | -5 | -4.763 | 1.811 | 7.263 | 0.689 | 100 | 100000 | 0.0023702 | 1.811e-05 | 130.8767 | 115 | 48519.5217 | 0.094807 | 1380.4513
2.5 | -4.5 | -4.2638 | 1.811 | 6.7638 | 0.689 | 100 | 100000 | 0.002362 | 1.811e-05 | 130.425 |  | 48687.5529 | 0.09448 | 1380.4513
2.5 | -4 | -3.7646 | 1.811 | 6.2646 | 0.689 | 100 | 100000 | 0.0023538 | 1.811e-05 | 129.9734 |  | 48856.752 | 0.094153 | 1380.4513
2.5 | -3.5 | -3.2654 | 1.811 | 5.7654 | 0.689 | 100 | 100000 | 0.0023456 | 1.811e-05 | 129.5217 |  | 49027.1312 | 0.093826 | 1380.4513
2.5 | -3 | -2.7663 | 1.811 | 5.2663 | 0.689 | 100 | 100000 | 0.0023375 | 1.811e-05 | 129.07 |  | 49198.7029 | 0.093498 | 1380.4513
2.5 | -2.5 | -2.2671 | 1.811 | 4.7671 | 0.689 | 100 | 100000 | 0.0023293 | 1.811e-05 | 128.6183 |  | 49371.4796 | 0.093171 | 1380.4513
2.5 | -2 | -1.7679 | 1.811 | 4.2679 | 0.689 | 100 | 100000 | 0.0023211 | 1.811e-05 | 128.1661 |  | 49545.6876 | 0.092844 | 1380.4513
2.5 | -1.5 | -1.2687 | 1.811 | 3.7687 | 0.689 | 100 | 100000 | 0.0023129 | 1.811e-05 | 127.7144 |  | 49720.9143 | 0.092516 | 1380.4513
2.5 | -1 | -0.76953 | 1.811 | 3.2695 | 0.689 | 100 | 100000 | 0.0023047 | 1.811e-05 | 127.2629 |  | 49897.32 | 0.092189 | 1380.4513
2.5 | -0.5 | -0.27034 | 1.811 | 2.7703 | 0.689 | 100 | 100000 | 0.0022966 | 1.811e-05 | 126.8111 |  | 50075.0691 | 0.091862 | 1380.4513
2 | -5 | -4.8289 | 1.3228 | 6.8289 | 0.67721 | 100 | 100000 | 0.0017112 | 1.3228e-05 | 129.3644 | 116 | 67787.894 | 0.068449 | 1889.9447
2 | -4.5 | -4.3295 | 1.3228 | 6.3295 | 0.67721 | 100 | 100000 | 0.0017053 | 1.3228e-05 | 128.9177 |  | 68022.8228 | 0.068212 | 1889.9447
2 | -4 | -3.8301 | 1.3228 | 5.8301 | 0.67721 | 100 | 100000 | 0.0016994 | 1.3228e-05 | 128.4701 |  | 68259.7873 | 0.067976 | 1889.9447
2 | -3.5 | -3.3307 | 1.3228 | 5.3307 | 0.67721 | 100 | 100000 | 0.0016935 | 1.3228e-05 | 128.0233 |  | 68498.0041 | 0.067739 | 1889.9447
2 | -3 | -2.8312 | 1.3228 | 4.8312 | 0.67721 | 100 | 100000 | 0.0016876 | 1.3228e-05 | 127.5766 |  | 68737.8894 | 0.067503 | 1889.9447
2 | -2.5 | -2.3318 | 1.3228 | 4.3318 | 0.67721 | 100 | 100000 | 0.0016817 | 1.3228e-05 | 127.129 |  | 68979.871 | 0.067266 | 1889.9447
2 | -2 | -1.8324 | 1.3228 | 3.8324 | 0.67721 | 100 | 100000 | 0.0016757 | 1.3228e-05 | 126.6822 |  | 69223.1492 | 0.06703 | 1889.9447
2 | -1.5 | -1.333 | 1.3228 | 3.333 | 0.67721 | 100 | 100000 | 0.0016698 | 1.3228e-05 | 126.2355 |  | 69468.1495 | 0.066793 | 1889.9447
2 | -1 | -0.83361 | 1.3228 | 2.8336 | 0.67721 | 100 | 100000 | 0.0016639 | 1.3228e-05 | 125.7881 |  | 69715.2253 | 0.066556 | 1889.9447
2 | -0.5 | -0.3342 | 1.3228 | 2.3342 | 0.67721 | 100 | 100000 | 0.001658 | 1.3228e-05 | 125.341 |  | 69963.8962 | 0.06632 | 1889.9447
1.5 | -5 | -4.8938 | 0.83991 | 6.3938 | 0.66009 | 100 | 100000 | 0.0010621 | 8.3991e-06 | 126.45 | 142.9 | 134548.5702 | 0.042483 | 2976.498
1.5 | -4.5 | -4.3942 | 0.83991 | 5.8942 | 0.66009 | 100 | 100000 | 0.0010584 | 8.3991e-06 | 126.0142 |  | 135013.8415 | 0.042336 | 2976.498
1.5 | -4 | -3.8945 | 0.83991 | 5.3945 | 0.66009 | 100 | 100000 | 0.0010547 | 8.3991e-06 | 125.5773 |  | 135483.6263 | 0.04219 | 2976.498
1.5 | -3.5 | -3.3949 | 0.83991 | 4.8949 | 0.66009 | 100 | 100000 | 0.0010511 | 8.3991e-06 | 125.1403 |  | 135956.6918 | 0.042043 | 2976.498
1.5 | -3 | -2.8953 | 0.83991 | 4.3953 | 0.66009 | 100 | 100000 | 0.0010474 | 8.3991e-06 | 124.7022 |  | 136434.375 | 0.041896 | 2976.498
1.5 | -2.5 | -2.3956 | 0.83991 | 3.8956 | 0.66009 | 100 | 100000 | 0.0010437 | 8.3991e-06 | 124.2652 |  | 136914.1149 | 0.041749 | 2976.498
1.5 | -2 | -1.896 | 0.83991 | 3.396 | 0.66009 | 100 | 100000 | 0.00104 | 8.3991e-06 | 123.8283 |  | 137397.2405 | 0.041602 | 2976.498
1.5 | -1.5 | -1.3964 | 0.83991 | 2.8964 | 0.66009 | 100 | 100000 | 0.0010364 | 8.3991e-06 | 123.3913 |  | 137883.7878 | 0.041455 | 2976.498
1.5 | -1 | -0.89673 | 0.83991 | 2.3967 | 0.66009 | 100 | 100000 | 0.0010327 | 8.3991e-06 | 122.9544 |  | 138373.7932 | 0.041308 | 2976.498
1.5 | -0.5 | -0.3971 | 0.83991 | 1.8971 | 0.66009 | 100 | 100000 | 0.001029 | 8.3991e-06 | 122.5173 |  | 138867.4287 | 0.041162 | 2976.498
1 | -5 | -4.9556 | 0.371 | 5.9556 | 0.629 | 100 | 100000 | 0.00044364 | 3.71e-06 | 119.58 | 133.3 | 300468.8486 | 0.017746 | 6738.5735
1 | -4.5 | -4.4558 | 0.371 | 5.4558 | 0.629 | 100 | 100000 | 0.00044211 | 3.71e-06 | 119.1676 |  | 301508.6743 | 0.017684 | 6738.5735
1 | -4 | -3.9559 | 0.371 | 4.9559 | 0.629 | 100 | 100000 | 0.00044058 | 3.71e-06 | 118.7552 |  | 302555.722 | 0.017623 | 6738.5735
1 | -3.5 | -3.4561 | 0.371 | 4.4561 | 0.629 | 100 | 100000 | 0.00043905 | 3.71e-06 | 118.3428 |  | 303610.0672 | 0.017562 | 6738.5735
1 | -3 | -2.9562 | 0.371 | 3.9562 | 0.629 | 100 | 100000 | 0.00043752 | 3.71e-06 | 117.9304 |  | 304671.7864 | 0.017501 | 6738.5735
1 | -2.5 | -2.4564 | 0.371 | 3.4564 | 0.629 | 100 | 100000 | 0.00043599 | 3.71e-06 | 117.518 |  | 305740.9574 | 0.01744 | 6738.5735
1 | -2 | -1.9566 | 0.371 | 2.9566 | 0.629 | 100 | 100000 | 0.00043446 | 3.71e-06 | 117.1056 |  | 306817.6587 | 0.017378 | 6738.5735
1 | -1.5 | -1.4567 | 0.371 | 2.4567 | 0.629 | 100 | 100000 | 0.00043293 | 3.71e-06 | 116.6932 |  | 307901.9703 | 0.017317 | 6738.5735
1 | -1 | -0.95686 | 0.371 | 1.9569 | 0.629 | 100 | 100000 | 0.0004314 | 3.71e-06 | 116.2811 |  | 308993.2569 | 0.017256 | 6738.5735
1 | -0.5 | -0.45701 | 0.371 | 1.457 | 0.629 | 100 | 100000 | 0.00042987 | 3.71e-06 | 115.869 |  | 310092.3065 | 0.017195 | 6738.5735

## Step 2.8
V+ (VE) | V- (VCC) | Channel 1 (VC) | Channel 2 (VB) | VEC (Volt) | VEBon (Volt) | RC (ohm) | RB (ohm) | IC (A) | IB (A) | b = IC/IB | ¦VA¦ (V) | ro=VA/IC | gm = IC/25mV | rp = 25mV/IB
5 | -5 | -3.404 | 4.2848 | 8.404 | 0.7152 | 100 | 100000 | 0.01596 | 4.2848e-05 | 372.4795 | 45 | 2819.5489 | 0.6384 | 583.4578
5 | -4.5 | -2.8944 | 4.2906 | 7.8944 | 0.7094 | 100 | 100000 | 0.016056 | 4.2906e-05 | 374.2134 |  | 2802.6906 | 0.64224 | 582.6691
5 | -4 | -2.3966 | 4.2934 | 7.3966 | 0.7066 | 100 | 100000 | 0.016034 | 4.2934e-05 | 373.4569 |  | 2806.5361 | 0.64136 | 582.2891
5 | -3.5 | -1.9084 | 4.2954 | 6.9084 | 0.7046 | 100 | 100000 | 0.015916 | 4.2954e-05 | 370.5359 |  | 2827.3436 | 0.63664 | 582.018
5 | -3 | -1.425 | 4.296 | 6.425 | 0.704 | 100 | 100000 | 0.01575 | 4.296e-05 | 366.6201 |  | 2857.1429 | 0.63 | 581.9367
5 | -2.5 | -0.9432 | 4.2954 | 5.9432 | 0.7046 | 100 | 100000 | 0.015568 | 4.2954e-05 | 362.4342 |  | 2890.5447 | 0.62272 | 582.018
5 | -2 | -0.463 | 4.2952 | 5.463 | 0.7048 | 100 | 100000 | 0.01537 | 4.2952e-05 | 357.8413 |  | 2927.7814 | 0.6148 | 582.0451
5 | -1.5 | 0.0142 | 4.2922 | 4.9858 | 0.7078 | 100 | 100000 | 0.015142 | 4.2922e-05 | 352.7795 |  | 2971.8663 | 0.60568 | 582.4519
5 | -1 | 0.4884 | 4.2922 | 4.5116 | 0.7078 | 100 | 100000 | 0.014884 | 4.2922e-05 | 346.7686 |  | 3023.3808 | 0.59536 | 582.4519
5 | -0.5 | 0.9622 | 4.292 | 4.0378 | 0.708 | 100 | 100000 | 0.014622 | 4.292e-05 | 340.6803 |  | 3077.5544 | 0.58488 | 582.479
4.5 | -5 | -3.5314 | 3.8006 | 8.0314 | 0.6994 | 100 | 100000 | 0.014686 | 3.8006e-05 | 386.4127 | 28.5 | 1940.6237 | 0.58744 | 657.7909
4.5 | -4.5 | -3.0402 | 3.803 | 7.5402 | 0.697 | 100 | 100000 | 0.014598 | 3.803e-05 | 383.8549 |  | 1952.3222 | 0.58392 | 657.3758
4.5 | -4 | -2.5546 | 3.804 | 7.0546 | 0.696 | 100 | 100000 | 0.014454 | 3.804e-05 | 379.9685 |  | 1971.7725 | 0.57816 | 657.2029
4.5 | -3.5 | -2.076 | 3.803 | 6.576 | 0.697 | 100 | 100000 | 0.01424 | 3.803e-05 | 374.4412 |  | 2001.4045 | 0.5696 | 657.3758
4.5 | -3 | -1.5968 | 3.803 | 6.0968 | 0.697 | 100 | 100000 | 0.014032 | 3.803e-05 | 368.9719 |  | 2031.0718 | 0.56128 | 657.3758
4.5 | -2.5 | -1.1168 | 3.8028 | 5.6168 | 0.6972 | 100 | 100000 | 0.013832 | 3.8028e-05 | 363.732 |  | 2060.4396 | 0.55328 | 657.4103
4.5 | -2 | -0.6354 | 3.8014 | 5.1354 | 0.6986 | 100 | 100000 | 0.013646 | 3.8014e-05 | 358.973 |  | 2088.5241 | 0.54584 | 657.6524
4.5 | -1.5 | -0.1614 | 3.799 | 4.6614 | 0.701 | 100 | 100000 | 0.013386 | 3.799e-05 | 352.3559 |  | 2129.0901 | 0.53544 | 658.0679
4.5 | -1 | 0.317 | 3.7984 | 4.183 | 0.7016 | 100 | 100000 | 0.01317 | 3.7984e-05 | 346.7249 |  | 2164.0091 | 0.5268 | 658.1719
4.5 | -0.5 | 0.7874 | 3.796 | 3.7126 | 0.704 | 100 | 100000 | 0.012874 | 3.796e-05 | 339.1465 |  | 2213.7642 | 0.51496 | 658.588
4 | -5 | -3.7296 | 3.3024 | 7.7296 | 0.6976 | 100 | 100000 | 0.012704 | 3.3024e-05 | 384.6899 | 24.75 | 1948.2053 | 0.50816 | 757.0252
4 | -4.5 | -3.239 | 3.3042 | 7.239 | 0.6958 | 100 | 100000 | 0.01261 | 3.3042e-05 | 381.6355 |  | 1962.728 | 0.5044 | 756.6128
4 | -4 | -2.753 | 3.306 | 6.753 | 0.694 | 100 | 100000 | 0.01247 | 3.306e-05 | 377.193 |  | 1984.7634 | 0.4988 | 756.2008
4 | -3.5 | -2.2684 | 3.306 | 6.2684 | 0.694 | 100 | 100000 | 0.012316 | 3.306e-05 | 372.5348 |  | 2009.581 | 0.49264 | 756.2008
4 | -3 | -1.788 | 3.305 | 5.788 | 0.695 | 100 | 100000 | 0.01212 | 3.305e-05 | 366.7171 |  | 2042.0792 | 0.4848 | 756.4297
4 | -2.5 | -1.3072 | 3.3036 | 5.3072 | 0.6964 | 100 | 100000 | 0.011928 | 3.3036e-05 | 361.0607 |  | 2074.9497 | 0.47712 | 756.7502
4 | -2 | -0.8232 | 3.302 | 4.8232 | 0.698 | 100 | 100000 | 0.011768 | 3.302e-05 | 356.3901 |  | 2103.1611 | 0.47072 | 757.1169
4 | -1.5 | -0.3452 | 3.3016 | 4.3452 | 0.6984 | 100 | 100000 | 0.011548 | 3.3016e-05 | 349.7698 |  | 2143.2283 | 0.46192 | 757.2086
4 | -1 | 0.1312 | 3.2988 | 3.8688 | 0.7012 | 100 | 100000 | 0.011312 | 3.2988e-05 | 342.9126 |  | 2187.942 | 0.45248 | 757.8513
4 | -0.5 | 0.6102 | 3.2986 | 3.3898 | 0.7014 | 100 | 100000 | 0.011102 | 3.2986e-05 | 336.567 |  | 2229.328 | 0.44408 | 757.8973
3.5 | -5 | -3.929 | 2.806 | 7.429 | 0.694 | 100 | 100000 | 0.01071 | 2.806e-05 | 381.6821 | 28 | 2614.3791 | 0.4284 | 890.948
3.5 | -4.5 | -3.437 | 2.8076 | 6.937 | 0.6924 | 100 | 100000 | 0.01063 | 2.8076e-05 | 378.6152 |  | 2634.0546 | 0.4252 | 890.4402
3.5 | -4 | -2.951 | 2.8076 | 6.451 | 0.6924 | 100 | 100000 | 0.01049 | 2.8076e-05 | 373.6287 |  | 2669.2088 | 0.4196 | 890.4402
3.5 | -3.5 | -2.465 | 2.8082 | 5.965 | 0.6918 | 100 | 100000 | 0.01035 | 2.8082e-05 | 368.5635 |  | 2705.314 | 0.414 | 890.25
3.5 | -3 | -1.9818 | 2.8056 | 5.4818 | 0.6944 | 100 | 100000 | 0.010182 | 2.8056e-05 | 362.917 |  | 2749.9509 | 0.40728 | 891.075
3.5 | -2.5 | -1.4962 | 2.8052 | 4.9962 | 0.6948 | 100 | 100000 | 0.010038 | 2.8052e-05 | 357.8354 |  | 2789.4003 | 0.40152 | 891.2021
3.5 | -2 | -1.01 | 2.805 | 4.51 | 0.695 | 100 | 100000 | 0.0099 | 2.805e-05 | 352.9412 |  | 2828.2828 | 0.396 | 891.2656
3.5 | -1.5 | -0.5284 | 2.8032 | 4.0284 | 0.6968 | 100 | 100000 | 0.009716 | 2.8032e-05 | 346.6039 |  | 2881.8444 | 0.38864 | 891.8379
3.5 | -1 | -0.0484 | 2.802 | 3.5484 | 0.698 | 100 | 100000 | 0.009516 | 2.802e-05 | 339.6146 |  | 2942.4128 | 0.38064 | 892.2198
3.5 | -0.5 | 0.4326 | 2.8018 | 3.0674 | 0.6982 | 100 | 100000 | 0.009326 | 2.8018e-05 | 332.8574 |  | 3002.359 | 0.37304 | 892.2835
3 | -5 | -4.126 | 2.3092 | 7.126 | 0.6908 | 100 | 100000 | 0.00874 | 2.3092e-05 | 378.4861 | 2.333 | 266.9336 | 0.3496 | 1082.626
3 | -4.5 | -3.6326 | 2.3102 | 6.6326 | 0.6898 | 100 | 100000 | 0.008674 | 2.3102e-05 | 375.4653 |  | 268.9647 | 0.34696 | 1082.1574
3 | -4 | -3.144 | 2.311 | 6.144 | 0.689 | 100 | 100000 | 0.00856 | 2.311e-05 | 370.4024 |  | 272.5467 | 0.3424 | 1081.7828
3 | -3.5 | -2.6556 | 2.3098 | 5.6556 | 0.6902 | 100 | 100000 | 0.008444 | 2.3098e-05 | 365.5728 |  | 276.2909 | 0.33776 | 1082.3448
3 | -3 | -2.1676 | 2.308 | 5.1676 | 0.692 | 100 | 100000 | 0.008324 | 2.308e-05 | 360.6586 |  | 280.2739 | 0.33296 | 1083.1889
3 | -2.5 | -1.6794 | 2.308 | 4.6794 | 0.692 | 100 | 100000 | 0.008206 | 2.308e-05 | 355.5459 |  | 284.3042 | 0.32824 | 1083.1889
3 | -2 | -1.1916 | 2.3072 | 4.1916 | 0.6928 | 100 | 100000 | 0.008084 | 2.3072e-05 | 350.3814 |  | 288.5948 | 0.32336 | 1083.5645
3 | -1.5 | -0.7044 | 2.305 | 3.7044 | 0.695 | 100 | 100000 | 0.007956 | 2.305e-05 | 345.1627 |  | 293.2378 | 0.31824 | 1084.5987
3 | -1 | -0.2232 | 2.3048 | 3.2232 | 0.6952 | 100 | 100000 | 0.007768 | 2.3048e-05 | 337.0358 |  | 300.3347 | 0.31072 | 1084.6928
3 | -0.5 | 0.263 | 2.304 | 2.737 | 0.696 | 100 | 100000 | 0.00763 | 2.304e-05 | 331.1632 |  | 305.7667 | 0.3052 | 1085.0694
2.5 | -5 | -4.3198 | 1.811 | 6.8198 | 0.689 | 100 | 100000 | 0.006802 | 1.811e-05 | 375.5936 | 27.5 | 4042.9286 | 0.27208 | 1380.4528
2.5 | -4.5 | -3.826 | 1.811 | 6.326 | 0.689 | 100 | 100000 | 0.00674 | 1.811e-05 | 372.1701 |  | 4080.1187 | 0.2696 | 1380.4528
2.5 | -4 | -3.334 | 1.811 | 5.834 | 0.689 | 100 | 100000 | 0.00666 | 1.811e-05 | 367.7526 |  | 4129.1291 | 0.2664 | 1380.4528
2.5 | -3.5 | -2.8432 | 1.811 | 5.3432 | 0.689 | 100 | 100000 | 0.006568 | 1.811e-05 | 362.6726 |  | 4186.9671 | 0.26272 | 1380.4528
2.5 | -3 | -2.3502 | 1.8106 | 4.8502 | 0.6894 | 100 | 100000 | 0.006498 | 1.8106e-05 | 358.8866 |  | 4232.0714 | 0.25992 | 1380.7578
2.5 | -2.5 | -1.861 | 1.8088 | 4.361 | 0.6912 | 100 | 100000 | 0.00639 | 1.8088e-05 | 353.2729 |  | 4303.5994 | 0.2556 | 1382.1318
2.5 | -2 | -1.3704 | 1.8104 | 3.8704 | 0.6896 | 100 | 100000 | 0.006296 | 1.8104e-05 | 347.7684 |  | 4367.8526 | 0.25184 | 1380.9103
2.5 | -1.5 | -0.882 | 1.808 | 3.382 | 0.692 | 100 | 100000 | 0.00618 | 1.808e-05 | 341.8142 |  | 4449.8382 | 0.2472 | 1382.7434
2.5 | -1 | -0.3934 | 1.808 | 2.8934 | 0.692 | 100 | 100000 | 0.006066 | 1.808e-05 | 335.5088 |  | 4533.4652 | 0.24264 | 1382.7434
2.5 | -0.5 | 0.0906 | 1.8058 | 2.4094 | 0.6942 | 100 | 100000 | 0.005906 | 1.8058e-05 | 327.0573 |  | 4656.2817 | 0.23624 | 1384.428
2 | -5 | -4.5036 | 1.319 | 6.5036 | 0.681 | 100 | 100000 | 0.004964 | 1.319e-05 | 376.3457 | 20 | 4029.0089 | 0.19856 | 1895.3753
2 | -4.5 | -4.0088 | 1.3194 | 6.0088 | 0.6806 | 100 | 100000 | 0.004912 | 1.3194e-05 | 372.2904 |  | 4071.6612 | 0.19648 | 1894.8007
2 | -4 | -3.513 | 1.319 | 5.513 | 0.681 | 100 | 100000 | 0.00487 | 1.319e-05 | 369.2191 |  | 4106.7762 | 0.1948 | 1895.3753
2 | -3.5 | -3.0208 | 1.3188 | 5.0208 | 0.6812 | 100 | 100000 | 0.004792 | 1.3188e-05 | 363.3606 |  | 4173.6227 | 0.19168 | 1895.6627
2 | -3 | -2.5286 | 1.3188 | 4.5286 | 0.6812 | 100 | 100000 | 0.004714 | 1.3188e-05 | 357.4462 |  | 4242.6814 | 0.18856 | 1895.6627
2 | -2.5 | -2.0374 | 1.318 | 4.0374 | 0.682 | 100 | 100000 | 0.004626 | 1.318e-05 | 350.9863 |  | 4323.3895 | 0.18504 | 1896.8134
2 | -2 | -1.545 | 1.318 | 3.545 | 0.682 | 100 | 100000 | 0.00455 | 1.318e-05 | 345.22 |  | 4395.6044 | 0.182 | 1896.8134
2 | -1.5 | -1.0542 | 1.318 | 3.0542 | 0.682 | 100 | 100000 | 0.004458 | 1.318e-05 | 338.2398 |  | 4486.3167 | 0.17832 | 1896.8134
2 | -1 | -0.5618 | 1.318 | 2.5618 | 0.682 | 100 | 100000 | 0.004382 | 1.318e-05 | 332.4734 |  | 4564.126 | 0.17528 | 1896.8134
2 | -0.5 | -0.0718 | 1.3172 | 2.0718 | 0.6828 | 100 | 100000 | 0.004282 | 1.3172e-05 | 325.0835 |  | 4670.7146 | 0.17128 | 1897.9654
1.5 | -5 | -4.6854 | 0.8336 | 6.1854 | 0.6664 | 100 | 100000 | 0.003146 | 8.336e-06 | 377.3992 | 28.888 | 9182.4539 | 0.12584 | 2999.0403
1.5 | -4.5 | -4.1882 | 0.8356 | 5.6882 | 0.6644 | 100 | 100000 | 0.003118 | 8.356e-06 | 373.145 |  | 9264.9134 | 0.12472 | 2991.8621
1.5 | -4 | -3.692 | 0.835 | 5.192 | 0.665 | 100 | 100000 | 0.00308 | 8.35e-06 | 368.8623 |  | 9379.2208 | 0.1232 | 2994.012
1.5 | -3.5 | -3.1962 | 0.836 | 4.6962 | 0.664 | 100 | 100000 | 0.003038 | 8.36e-06 | 363.3971 |  | 9508.8874 | 0.12152 | 2990.4306
1.5 | -3 | -2.701 | 0.8346 | 4.201 | 0.6654 | 100 | 100000 | 0.00299 | 8.346e-06 | 358.2555 |  | 9661.5385 | 0.1196 | 2995.4469
1.5 | -2.5 | -2.203 | 0.8354 | 3.703 | 0.6646 | 100 | 100000 | 0.00297 | 8.354e-06 | 355.5183 |  | 9726.5993 | 0.1188 | 2992.5784
1.5 | -2 | -1.709 | 0.8332 | 3.209 | 0.6668 | 100 | 100000 | 0.00291 | 8.332e-06 | 349.2559 |  | 9927.1478 | 0.1164 | 3000.4801
1.5 | -1.5 | -1.2136 | 0.833 | 2.7136 | 0.667 | 100 | 100000 | 0.002864 | 8.33e-06 | 343.8175 |  | 10086.5922 | 0.11456 | 3001.2005
1.5 | -1 | -0.718 | 0.8322 | 2.218 | 0.6678 | 100 | 100000 | 0.00282 | 8.322e-06 | 338.8609 |  | 10243.9716 | 0.1128 | 3004.0856
1.5 | -0.5 | -0.2242 | 0.832 | 1.7242 | 0.668 | 100 | 100000 | 0.002758 | 8.32e-06 | 331.4904 |  | 10474.2567 | 0.11032 | 3004.8077
1 | -5 | -4.859 | 0.358 | 5.859 | 0.642 | 100 | 100000 | 0.00141 | 3.58e-06 | 393.8547 | 40 | 28368.7943 | 0.0564 | 6983.2402
1 | -4.5 | -4.3612 | 0.358 | 5.3612 | 0.642 | 100 | 100000 | 0.001388 | 3.58e-06 | 387.7095 |  | 28818.4438 | 0.05552 | 6983.2402
1 | -4 | -3.864 | 0.3576 | 4.864 | 0.6424 | 100 | 100000 | 0.00136 | 3.576e-06 | 380.3132 |  | 29411.7647 | 0.0544 | 6991.0515
1 | -3.5 | -3.366 | 0.3578 | 4.366 | 0.6422 | 100 | 100000 | 0.00134 | 3.578e-06 | 374.5109 |  | 29850.7463 | 0.0536 | 6987.1437
1 | -3 | -2.8668 | 0.358 | 3.8668 | 0.642 | 100 | 100000 | 0.001332 | 3.58e-06 | 372.067 |  | 30030.03 | 0.05328 | 6983.2402
1 | -2.5 | -2.367 | 0.3578 | 3.367 | 0.6422 | 100 | 100000 | 0.00133 | 3.578e-06 | 371.716 |  | 30075.188 | 0.0532 | 6987.1437
1 | -2 | -1.8678 | 0.3562 | 2.8678 | 0.6438 | 100 | 100000 | 0.001322 | 3.562e-06 | 371.1398 |  | 30257.1861 | 0.05288 | 7018.5289
1 | -1.5 | -1.3694 | 0.3574 | 2.3694 | 0.6426 | 100 | 100000 | 0.001306 | 3.574e-06 | 365.4169 |  | 30627.8714 | 0.05224 | 6994.9636
1 | -1 | -0.8712 | 0.357 | 1.8712 | 0.643 | 100 | 100000 | 0.001288 | 3.57e-06 | 360.7843 |  | 31055.9006 | 0.05152 | 7002.8011
1 | -0.5 | -0.3758 | 0.3564 | 1.3758 | 0.6436 | 100 | 100000 | 0.001242 | 3.564e-06 | 348.4848 |  | 32206.1192 | 0.04968 | 7014.5903